## Sheet1
一、数据导入
| 1. MobaXterm终端操作 | 备注
| setfacl -m u:cryosparcuser:rwx -R 20250828_ZXL_SARM1 | 1. 到原始数据存储路径：需要确认工作站点225/226/227，注意文件不是软连接过去的； 2. 需要在做好motion correct 里面的eer赋予权限
2. CryoSPARC操作：
新建project→workspace
数据导入 | 1.1 Import micrographs 参数设置
| Micrographs data path | .../MotionCorr/job002/Movies/*EER.mrc
| Pixel size (A) | 0.96
| Accelerating Voltage (kV) | 300
| Spherical Aberration (mm) | 2.7
| Total exposure dose (e/A^2) | 50
1.2. patch CTF 参数设置
| Number of GPUs to parallelize | 视情况
1.3 Mannual Curate Exposures
Blob picking | 2.1.1 Bob picker |  | Note | Input | output | 原理
| Minimum particle diameter (A) | 通过数据库结构模型在pymol中测定的外接圆直径所得, max=min |  | Mannual Curate Exposures挑选好的照片，包含计算好的CTF信息 | 一份候选颗粒坐标、CTF参数和得分元数据），附带透传的原图和CTF信息 | 带通滤波 → 找局部极值 → 输出坐标。它不依赖模板，纯粹基于"颗粒比背景亮/暗、大小在一个已知范围内"这个假设来挑颗粒。不需要模板的挑
Maximum particle diameter (A)
| Min. separation dist (diameters) | 0.6
| Maximum number of local maxima to consider | 400
Topaz picking | 2.2.1 Mannual Curate Exposures | 参数 | note | Input | output | 原理
| Threshold_Number of particles | 调整阈值范围，保证大概有1000张好的exposures作为模型训练的input
| 2.2.2 Topaz Train | 参数 | note | Input | output | 原理
| Path to Topaz executable | /home/software/miniconda3/envs/topaz/bin/topaz |  | Manually Curate Exposure选出的精英照片+上一步Blob picker挑选出最终的Select 2D的颗粒 | train好的model | 基于blob picking后选择的好的class对应颗粒坐标信息，告诉ai这些是我的好颗粒，帮我抓取特征，之后大规模挑就对着这个1000张训练出来的特征比
| Number of parallel processes | 16
| Expected number of particles | 450 | 一般设置400左右，根据数据颗粒量调整
| 2.2.3 Topaz Extract | 参数 | note | Input | output | 原理
| Path to Topaz executable. | /home/software/miniconda3/envs/topaz/bin/topaz |  |  | 颗粒坐标信息
| Number of parallel processes | 16
Template picking | 2.3.1 Create Templates | 参数 | note | Input | output | 原理
| Number of equally-spaced templates to generate | 50 | 默认50生成全部方向投影 | 之前blob和topaz去重之后颗粒重构生成的3D 模型 | 各个方向的2D投影，作为之后挑颗粒的模板
| Zeropadding factor for interpolation | 2 | 默认2 （在傅里叶空间里给模板"补零"，让模板在实空间里插值得更精细。）
| 2.3.2 Template picking | 参数 | note | Input | output | 原理
| Particle diameter (A) | 通过数据库结构模型在pymol中测定的外接圆直径所得, max=min |  | 上一步生成的投影+accept的所有marcographs | 颗粒坐标信息 | 模板做 FFT — 把 2D 类平均图或 3D 投影转换到频域
| Min. separation dist (diameters) | 0.6 |  |  |  | 滑窗扫描 — 把模板在微图的每个像素位置上"滑一遍"，同时尝试不同旋转角度
| Maximum number of local maxima to consider | 100(投影很少的面就少点)-400（颗粒数多，且优势构象可以多） |  |  |  | 算互相关系数 — 每个位置算一个分数 = "这里和模板有多像"
找峰值 — 分数超过阈值的位置 → 输出为颗粒坐标
第一轮Extract+2D | 2.1.2 Extract From Micrographs | 参数 | note | Input | output | 原理
| Number of GPUs to parallelize (0 for CPU-only) | 视情况
| Extraction box size (pix) | particle的直径A/0.9/0.96(A/pix) *1.5-2
| Fourier crop to box size (pix) | 100-120都可以，是2的幂，超过128计算量大 | 相当于做了bin计算，加快运算
| 2.1.3 2D classification | parameter | note | Input | output | 原理
| Number of 2D classes | 100 | 对挑出来的所有颗粒进行分类，总共分成100类 根据数量级确定（数量多-多分类，太久了） | 上一步Extract出来的基于particle坐标x,y信息，回到图中用boxsize裁下来的颗粒图片信息 | 通过cross correlation计算出的关联性，分成的很多类，颗粒信息+2Dclass average类信息 | 按长得像不像分成100堆，每堆拼一张"平均脸"——清晰的脸是真的蛋白，模糊的那堆是垃圾直接扔掉。
| Maximum resolution (A) | 5 | 低频信号分出大概轮廓
| Circular mask diameter (A) | particle直径/0.9 | 限制颗粒的信号范围，做align中间的信号圈
| Number of online-EM iterations | 40 | 根据挑出来的用某种算法particle分类站队，轮次iterations数值表示分类计算了的轮次，收敛可能性大
| Cache particle images on SSD | 保持off | 减少运算缓存数据占空间
| Number of GPUs to parallelize | 视情况 | 视情况
| 2.1.4 Select 2D | 参数 | note | Input | output | 原理
| default | defalut | 选择不同view，清晰，二级结构明显的class | 上一轮的particle+average信息 | 选出的好的class
第二轮Extract+2D | 2.1.2 Extract From Micrographs
| Number of GPUs to parallelize (0 for CPU-only) | 视情况
| Extraction box size (pix) | particle的直径A/0.9/0.96(A/pix) *1.5-2
| Fourier crop to box size (pix) | 第二轮精细挑，不用bin
| 2.1.3 2D classification | parameter
| Number of 2D classes | 50 （第二轮分走坏的之后，调低class，加快计算）
| Maximum resolution (A) | 3 （第二轮分类push高频信号，分辨率调高）
| Circular mask diameter (A) | particle直径/0.9
| Number of online-EM iterations | 40
| Cache particle images on SSD | 保持off
| Number of GPUs to parallelize | 视情况
2.1.4 Select 2D
| default | defalut
3D reconstruction | 3.1 Remove Duplicates | 参数 | note | Input | output | 原理
| default | defalut | 如果不去重，会让1个颗粒被反复计算，2D分类污染，下游 3D 重建出现过度拟合，分辨率虚高 | 以上三种picking路线选出的Select 2D | 合并的所有好颗粒 | 把距离小于一定阈值（通常是颗粒直径的 0.5-1 倍）的重复坐标合并成一条。
| 3.2 Ab-Initio Reconstruction | 参数 | note | Input | output | 原理
| Number of Ab-Initio classes | 3 | 一般3类 | 去重合并后好颗粒 | 生成3类对应的初始模型+颗粒 | 从数十万张 2D 颗粒小图，反推出蛋白的 3D 密度图——不需要任何先验结构。 cryosparc通过随机梯度下降（SGD）算法，生成随机模型，随后与投影叠加，找那个角度下来的最像。反复迭代直到收敛
| Maximum resolution (Angstroms) | 10 | 生成初始模型一般分辨率设低
| Symmetry | 看蛋白对称性选 | 不对称是C1
| Class similarity | 0.1 | default是0.1，如果想要分的更开，把数字调小0.03之类
| 3.3 Heterogeneous Refinement | 参数 | note | Input | output | 原理
| Refinement box size (Voxels) | particle的直径A/0.9/0.96(A/pix) *1.5-2 | 常规是之前设的boxsize大小，越小对GPU计算越友好 | 去重后的颗粒+上一步生成的初始模型（好坏都要） | 更加精细化分类的模型+颗粒集 | 用多个已有的 3D 模型当"种子"，把混合的颗粒按真实的 3D 结构构象分到不同类，同时从头细化每个类——本质就是 3D 分类； 关键在于 Heterogeneous Refinement 不从头找朝向。它拿 Ab-Initio 产出的多个粗糙 3D 模型作为参考，每颗 2D 颗粒和所有参考模型中投影最像的那个归为一类。
| Max alignment resolution (A) | 3 | 更加精细化的分类，比之前初始模型分辨率要高得多
| Cache particle images on SSD | default off | 默认关掉减少运算缓存
| 3.3 Homogeneous Refinement | 参数 | note | Input | output | 原理
| Maximum align resolution (A) | 3 | 同质对齐，精细化push分辨率 | 只选择上个heterogeneous refinement里面最好的class+volume | 最终refine的volume+mask+颗粒集 Half Map A + Half Map B 两半独立重建的图，用于 FSC 计算 Full Map A+B 合并 + 锐化处理后的最终密度图 FSC Curve 分辨率评估曲线 alignments3D 每颗颗粒的最终精确朝向 (φ, θ, ψ) + 平移 | 假设所有颗粒来自同一个 3D 构象，用最精细的算法把模型打磨到极限分辨率 Per-Particle CTF Correction（逐颗粒 CTF 校正）；Gold-Standard FSC（黄金标准）和Ewald Sphere Correction三大算法结合，push分辨率
| Cache particle images on SSD | default off | 默认关掉减少运算缓存
| 3.4 Homogeneous Refinement | 参数 | note | Input | output | 原理
| Maximum align resolution (A) | 3 | 刚性和柔性区域同步精修，push最终分辨率 | 接上个homogeneous refinement里面最好的class+volume+mask | 最终精修map | Non-uniform Refinement 是 Homogeneous 的进化版——用数据驱动的逐频点权重替代一刀切的 B-factor 锐化，一步输出最终密度图 + 局部分辨率，是对结构柔性区域友好、对高分辨率重建最关键的"最后一步精修"。
| Dynamic mask use absolute value | off | 常规off
| Cache particle images on SSD | default off | 默认关掉减少运算缓存